## Hoja1
ITEM | NOMBRE | DESCRIPCION | VALOR | UNIDAD
1 | VENTANA_REVISION | DIAS USADOS PARA LA REVISION | 30 | DIAS
2 | OFF_LINE | NUMERO DE DIAS SIN DATOS EN SERVIDORES PARA CONSIDERAR LA ESTACION OFF_LINE | 1 | DIAS
3 | SEÑAL_BAJA_GOES | UMBRAL PARA CONSIDERAR BAJA INTESIDAD DE SEÑAL EN GOES | 33 | dB
4 | INTERMINTECIA_GOES | NUMERO DE DATOS FALTANTES EN TX GOES PARA CONSIDERAR TX INTERMITENTE | 2 | UND
5 | BATERIA_BAJA | UMBRAL PARA DETERMINAR BATERIA BAJA SEGÚN LA TENSION MINIMA EN EL MES | 11.5 | V
6 | SENSOR_FUSER | NUMERO DE DIAS RESPECTO AL DATO MAS RECIENTE SIN DATOS DEL SENSOR PARA CONSIDERARLO FUSER | 4 | DIAS
7 | SENSOR_INTERMITENTE | NUMERO MAXIMO DE DATOS FALTANTES PARA DETERMINAR FALLA DE INTERMITENCIA | 1.6 | %
8 | PLUVIO_LLR | VALOR MINIMO ADMISIBLE PARA PRECIPITACION 10 MINUTAL PARA ERROR DE RANGO | 0 | mm
9 | PLUVIO_HLR | VALOR MAXIMO ADMISIBLE PARA PRECIPITACION 10 MINUTAL PARA ERROR DE RANGO | 400 | mm
10 | PROBABLE_TAPONAMIENTO | UMBRAL DE ACUMULADO DE PRECIPITACION REPORTADO POR LA ESTACION VECINA CUANDO LA ESTACION EN REVISION REPORTA ACUMULADO 0, PARA CONSIDERAR QUE PROBLEMENTE ESTA TAPADO EL,PLUVIO | 16 | mm
11 | NIVEL_LLR | VALOR MINIMO ADMISIBLE PARA NIVEL INSTANTANEO PARA ERROR DE RANGO | 0 | m
12 | NIVEL_HLR | VALOR MAXIMO ADMISIBLE PARA NIVEL INSTANTANEO PARA ERROR DE RANGO | 100 | m
13 | VARIACION_MAX_NIVEL_SUBIDA | VARIACION DE NIVEL HORARIA MAXIMA ADMISIBLE EN SUBIDA | 20 | m
14 | VARAICION_MIN_NIVEL_BAJADA | VARIACION DE NIVEL HORARIA MAXIMA ADMISIBLE EN BAJADA | -5 | m
15 | VARAICION_NIVEL_ATIPICOS | MAXIMA CANTIDAD DE VARAICIONES ATIPICAS (12.5m/hora) EN EL MES | 3 | m
16 | BAJA_VAIRACION_NIVEL | DESVIACION ESTANDAR MINIMA | 0.06 | m
17 | TEMP_AIRE_LLR | TEMP MINIMA PARA ERROR DE RANGO | -25 | °C
18 | TEMP_AIRE_HLR | TEMP MAX PARA ERROR DE RANGO | 60 | °C
19 | DELTA_MAX_TEMP_AIRE | VARIACION HORARIA MAXIMA DE TEMP PARA ERROR DE VARAICIOBN | 8 | °C
20 | DELTA_MIN_TEMP_AIRE | VARIANZA MINIMA PARA ERROR DE BAJA VARAIBILIDAD (EN EL MES) | 3 | °C
21 | HUMEDAD_AIRE_LLR | HR MINIMA PARA ERROR DE RANGO | 0 | %HR
22 | HUMEDAD_AIRE_HLR | HR MAX PARA ERROR DE RANGO | 100 | %HR
23 | HUMEDAD_MAX_AIRE | VARIACION HORARIA MAXIMA DE HR PARA ERROR DE VARAICION | 35 | %HR
24 | HUMEDAD_MIN_AIRE | VARIANZA MINIMA PARA ERROR DE BAJA VARAIBILIDAD (EN EL MES) | 10 | %HR
21 | TEMP_SUELO_LLR | TEMP MINIMA PARA ERROR DE RANGO | -15 | °C
22 | TEMP_SUELO_HLR | TEMP MAX PARA ERROR DE RANGO | 50 | °C
23 | DELTA_MAX_TEMP_SUELO | VARIACION HORARIA MAXIMA DE TEMP PARA ERROR DE VARAICIOBN | 8 | °C
24 | DELTA_MIN_TEMP_SUELO | VARIANZA MINIMA PARA ERROR DE BAJA VARAIBILIDAD (EN EL MES) | 3 | °C
25 | HUMEDAD_SUELO_LLR | HR MINIMA PARA ERROR DE RANGO | 0 | %HR
26 | HUMEDAD_SUELO_HLR | HR MAX PARA ERROR DE RANGO | 100 | %HR
27 | HUMEDAD_MAX_SUELO | VARIACION HORARIA MAXIMA DE HR PARA ERROR DE VARAICION | 100 | %HR
28 | HUMEDAD_MIN_SUELO | VARIANZA MINIMA PARA ERROR DE BAJA VARAIBILIDAD (EN EL MES) | 2 | %HR
29 | VEL_VIENTO_LLR | HR MINIMA PARA ERROR DE RANGO | 0 | m/s
30 | VEL_VIENTO_HLR | HR MAX PARA ERROR DE RANGO | 75 | m/s
31 | VEL_VIENTO_MAX | VARIACION MAXIMA DE HR PARA ERROR DE VARAICION | 35 | m/s
32 | VEL_VIENTO_MIN | VARIANZA MINIMA PARA ERROR DE BAJA VARAIBILIDAD (EN EL MES) | 10 | m/s
33 | DIR_VIENTO_LLR | HR MINIMA PARA ERROR DE RANGO | 0 | °
34 | DIR_VIENTO_HLR | HR MAX PARA ERROR DE RANGO | 365 | °
35 | DIR_VIENTO_MAX | VARIACION MAXIMA DE HR PARA ERROR DE VARAICION | 365 | °
36 | DIR_VIENTO_MIN | VARIANZA MINIMA PARA ERROR DE BAJA VARAIBILIDAD (EN EL MES) | 10 | °
37 | RAD_GLOBLA_LLR | HR MINIMA PARA ERROR DE RANGO | -10 | W/m2
38 | RAD_GLOBLA_HLR | HR MAX PARA ERROR DE RANGO | 1200 | W/m2
39 | RAD_GLOBLA_MAX | VARIACION MAXIMA DE PARA ERROR DE VARAICION | 800 | W/m2
40 | RAD_GLOBLA_MIN | VARIANZA MINIMA PARA ERROR DE BAJA VARAIBILIDAD (EN EL MES) | 3 | W/m2
41 | RAD_VISIBLE_LLR | HR MINIMA PARA ERROR DE RANGO | -10 | W/m2
42 | RAD_VISIBLE_HLR | HR MAX PARA ERROR DE RANGO | 2200 | W/m2
43 | RAD_VISIBLE_MAX | VARIACION MAXIMA DE PARA ERROR DE VARAICION | 1600 | W/m2
44 | RAD_VISIBLE_MIN | VARIANZA MINIMA PARA ERROR DE BAJA VARAIBILIDAD (EN EL MES) | 6 | W/m2
45 | PRESION_AT_LLR | HR MINIMA PARA ERROR DE RANGO | 500 | hPa
46 | PRESION_AT_HLR | HR MAX PARA ERROR DE RANGO | 1100 | hPa
47 | PRESION_AT_MAX | VARIACION MAXIMA PARA ERROR DE VARAICION | 40 | hPa
48 | PRESION_AT_MIN | VARIANZA MINIMA PARA ERROR DE BAJA VARAIBILIDAD (EN EL MES) | 2 | hPa
49 | EVAPORACION_LLR | HR MINIMA PARA ERROR DE RANGO | 0 | mm
50 | EVAPORACION_HLR | HR MAX PARA ERROR DE RANGO | 180 | mm
51 | EVAPORACION_MAX | VARIACION MAXIMA PARA ERROR DE VARAICION | 150 | mm
52 | EVAPORACION_MIN | VARIANZA MINIMA PARA ERROR DE BAJA VARAIBILIDAD (EN EL MES) | 1 | mm